## 寿命计算
电容寿命推算
1、带纹波电流（测电容铝壳底部温度）
位置 | 容量 (uF) | 额定电压(V) | 额定温度 T0(℃) | 额定寿命 L0 (hrs) | 额定纹波电流 I0 (mA) | 实际施加纹波电流Ix(mA) | 电容周围温度Tx(℃) | 电容表面温度Ts(℃) | 散热系数 Kc | 允许最大温升△T0(℃) | 实际中心温升△TX(℃) | 使用寿命Lx(hrs)
| 330 | 50 | 105 | 6000 | 347.8 | 11 | 72.0957 | 72.1 | 1.15 | 5 | 0.0050015 | 117327.4779
公式：
公式说明：
| Lx（hrs）：实际使用条件下电容寿命评估值 |  |  |  |  | L0（hrs）：额定温度T0下的电容额定工作寿命；
| T0（℃）：额定工作温度； |  |  |  |  | TX（℃）：实际使用条件下周围温度;
| I0 ： 额定温度T0下纹波电流*频率因子（ϕ）； |  |  |  |  | IX ： 实际施加纹波电流；
| △T0（℃）：额定纹波电流时电容最大允许热温升； |  |  |  |  | △TX（℃）：实际施加纹波电流后电容中心热温升。
Kc:散热系数(见下表）
备注：因不同频率的纹波电流对电解电容的影响不一样，所以不同频率的纹波电流要通过频率校正因子校正后折算到同一频率下相比较计算。（频率校正因子见规格书）