## Sheet1
固态电容寿命计算公式
LX=LO×10(TO-T)/20
工作温度每降低20度，寿命将增加10倍。
LX：在T。C下实际状态的推算寿命
LO：额定最高温度条件下的保证寿命
TO：额定最高工作温度
T：电容实际工作本体温度
容量(uF) | 耐压(VF) | 系列 | D(外径) | L(高度) | TO | LO | T | LX
[8 empty] | 小时 | 年
1000 | 16 | PT | 6.3 | 15 | 105 | 2000 | 105 | 2000 | 0.22831