## 寿命计算公式
铝电解电容器寿命计算公式
1.固定纹波电流不变的情况下的130℃寿命推算公式，10℃ 2倍法则
| L2= | L1*An
| n= | T1-T2
10
L1—温度为T1时的寿命 （h）
L2—温度为T2时的寿命 （h）
T1：最高使用温度叠+的纹波电流发热引起的温升之和
T2：为了推算寿命的环境温度+纹波电流发热的温升之和；
A：加速系数，A≈2
2.按纹波电流及温升的寿命推算的公式
Lx=Lo×2(To－Tx)/10×2(△To－△Tx)/5×(Vo÷Vx)2
＞160V以上(有加電壓影響）
备注：带纹波电流（测电容铝壳底部温度），额度纹波电流与实际施加纹波电流的计算频率必须相同
| 位置 Location | 容量 (uF) | Vo 额定电压(V) | 额定温度 To(℃) | 额定寿命 Lo (hrs) | 额定纹波电流 I0 (mA) | Vx 实际电压（V） | 实际施加纹波电流Ix(mA) | D(mm) | L（mm） | 电容周围温度Tx(℃) | 电容表面温度Ts(℃) | 散热系数 Kc | 允许最大温升△T0(℃) | 实际中心温升△TX(℃) | 使用寿命Lx(hrs)
|  | 33 | 450 | 105 | 6000 | 500 | 410 | 518 | 12.5 | 25 | 73.3279 | 77.8 | 1.2 | 5 | 5.3665 | 61711.8377
Kc:散热系数(见下表）
公式说明：
| (△To=5℃ <105℃>; △To=10℃ <85℃>)(△Tx＜20℃) （Vx/Vo<=0.8时，Vx按0.8*Vo算） | [6 empty] | D:电容的表面直径
| Location：产品所在PCB板位置 | [6 empty] | L：电容的高度尺寸
| Value (uF)：产品标称的容量 | [6 empty] | Tx（℃）：实际使用条件下周围温度;
| Vo:产品额定的电压； | [6 empty] | Ts（℃）：实际工作时电容表面的温度；
| To（℃）：额定工作温度； | [6 empty] | Kc:对应的散热系数
| Lo（hrs）：额定温度T0下的电容额定工作寿命； | [6 empty] | △To（℃）：额定纹波电流时电容最大允许热温升；
| Io ：额定温度T0下纹波电流*频率因子（ϕ） | [6 empty] | △Tx（℃）：实际施加纹波电流后电容中心热温升。
| Vx:产品使用时的实际电压（（0.6Vo≤Vx≤Vo）） | [6 empty] | Lx（hrs）：实际使用条件下电容寿命评估值
Ix ： 实际施加纹波电流；
Vx:产品使用时的实际电压（（0.6Vo≤Vx≤Vo））
3.允许纹波电流及温升的推算公式
| I~= | 2πf α S△t C
tgσ
α:散热系数， 单位：W/（cm2.℃） 一般可取α=2*10-3
S:散热面积，即产品的表面积，单位cm2
△t:在产品极限温度下的最大允许温升
f:使用频率，C:容量 tgσ：电容损耗值
| 4、固定纹波电流不变的情况下130℃下前提下寿命推算公式，10℃ 2倍法则： |  |  | （换算方式分两种情况）
1）当实际温度＜额定温度时计算方式如下：
实际温度下的寿命= |  | 额定寿命*加速系数n
| n= | 额定温度-实际温度
10
2） | 当实际温度＞额定温度时计算方式如下：
实际温度下的寿命= |  | 额定寿命/加速系数n
| n= | 实际温度-额度温度
10
福建云星电子有限公司
2022-09-06
or
K=10
Iuse Istd
or
K=10

## Sheet1
＞160V以上(有加電壓影響）
Location | Value (uF) | V0 (rated) | Vx (Actual) | Series | Dimension |  | Freq Coeff. F | Rated | Rated | Rated ripple current | Actual ripple current | Ambient temp | Apply Ix Temp Rise | LIFE
[5 empty] | case |  |  | temp | Life |  |  |  |  | EXPECTED
[5 empty] | D | L |  | To | L0 | Io | Ix | Tx | △Tx | Lx
[5 empty] | (mm) | (mm) |  | deg C | Hours | Arms | Arms | deg C | deg C | Hours | Years
| 27 | 400 | 124 | SH | 10 | 20 | 1 | 115 | 2000 | 200 | 114.3 | 42.4 | 3.2 | 614750.0725 | 15